## TC358870_DEMO
1 | 1 | CH1 | WP7B-P040VA1-R8000 | WP7B-P040VA1-R8000
2 | 1 | CH2 | A254UP-ZD06P | HDR-TH-6P
3 | 4 | C1,C3,C7,C51 | 4u7 | C0805
4 | 1 | C2 | 47uF | CASE-C
5 | 25 | C4,C10,C15,C19,C24,C27,C34,C44,C47,C53,C55,C57,C58,C61,C62,C64,C67,C68,C69,C71,C72,C75,C77,C78,C80 | 100n | C0603
6 | 9 | C5,C9,C14,C18,C23,C26,C33,C48,C52 | 10n | C0603
7 | 7 | C6,C8,C13,C17,C30,C31,C32 | 1n | C0603
8 | 4 | C11,C29,C38,C43 | 4u7 | C0603
9 | 20 | C12,C16,C20,C21,C25,C28,C35,C36,C45,C54,C56,C59,C60,C63,C65,C70,C73,C74,C76,C79 | 10u | C0603
10 | 5 | C22,C37,C39,C46,C50 | 22u | C0603
11 | 3 | C40,C42,C66 | 18p | C0603
12 | 1 | C41 | 220n | C0603
13 | 1 | C49 | 4n7 | C0603
14 | 1 | D1 | H5VHD3U | SOD-323
15 | 3 | D2,D3,D4 | 1N5819 | DO-214AC
16 | 1 | D5 | H3V3HD3U | SOD-323
17 | 3 | ESD1,ESD2,ESD3 | IP4292CZ10-TBR,115 | DFN2510A-10
18 | 1 | FB1 | 220R@100MHz | FB0805
19 | 3 | FB2,FB3,FB4 | 600R@100MHz | FB0603
20 | 1 | F1 | SMD1206-100-30 | PTC1206
21 | 1 | HDMI1 | HDMI-001S | HDMI-001S
22 | 2 | LED1,LED2 | Red | LED0603
23 | 2 | L1,L2 | SWPA3015S2R2NT | SMD3015
24 | 2 | L3,L5 | 4.7uH | SMD3015
25 | 1 | L4 | 10uH | SMD252012
26 | 4 | M1,M2,M3,M4 | M3 | M3
27 | 1 | Q1 | AO3401A | SOT-23
28 | 2 | R1,R21 | 1M | R0805
29 | 2 | R2,R3 | 5K11 | R0603
30 | 6 | R4,R8,R19,R24,R28,R31 | 10K | R0603
31 | 1 | R5 | 41K2 | R0603
32 | 3 | R6,R10,R25 | 1K | R0603
33 | 2 | R7,R11 | 9K09 | R0603
34 | 1 | R9 | 7K68 | R0603
35 | 1 | R12 | 43K2 | R0603
36 | 1 | R13 | 909K | R0603
37 | 2 | R14,R15 | 274K | R0603
38 | 1 | R16 | 100R | R0603
39 | 1 | R17 | 1M2 | R0603
40 | 2 | R18,R29 | 100K | R0603
41 | 1 | R20 | 9R09 | R0603
42 | 4 | R22,R23,R26,R27 | 46K4 | R0603
43 | 1 | R30 | 2K | R0603
44 | 1 | SW1 | 1.6N | SMD4030
45 | 1 | U1 | TYPE-C_16PIN | TYPEC_16PIN
46 | 1 | U2 | LP5907MFX-1.8/NOPB | SOT-23-5
47 | 2 | U3,U4 | TLV62569DBV | SOT-23-5
48 | 1 | U5 | LP5907MFX-1.2/NOPB | SOT-23-5
49 | 1 | U6 | TPS65131RGER | VQFN-24
50 | 1 | U7 | SGM3752YTN6G | SOT23-6
51 | 1 | U8 | TC358870XBG(NOK) | VFBGA80
52 | 1 | U9 | OT322540MJBA4SL | SMD3225-4P